## Sheet 1 - Drill Bit Sizes
Drill Bit Sizes
Decimal | Fract. (in) | Wire No. /Letter | Metric (mm) | Decimal | Fract. (in) | Wire No. /Letter | Metric (mm) | Decimal | Fract. (in) | Wire No. /Letter | Metric (mm) | Decimal | Fract. (in) | Wire No. /Letter | Metric (mm) | 25.4001 | mm / in
0.0098 |  |  | 0.24892 | 0.1065 |  | 36 | 2.7051 | 0.348 |  | S | 8.8392 | 1.125 | 1.125 |  | 28.5751
0.0118 |  |  | 0.29972 | 0.1094 | 7/64 |  | 2.7788 | 0.3543 |  |  | 8.9992 | 1.1417 |  |  | 29
0.0135 |  | 80 | 0.3429 | 0.11 |  | 35 | 2.794 | 0.358 |  | T | 9.0932 | 1.1811 |  |  | 30
0.0138 |  |  | 0.35052 | 0.1102 |  |  | 2.7991 | 0.3594 | 23/64 |  | 9.1288 | 1.2205 |  |  | 31
0.0145 |  | 79 | 0.3683 | 0.111 |  | 34 | 2.8194 | 0.368 |  | U | 9.3472 | 1.25 | 1 1/4 |  | 31.7501
0.0156 | 1/64 |  | 0.39624 | 0.113 |  | 33 | 2.8702 | 0.374 |  |  | 9.4996 | 1.2598 |  |  | 32
0.0157 |  |  | 0.39878 | 0.1142 |  |  | 2.9007 | 0.375 | 3/8 |  | 9.525 | 1.2992 |  |  | 33
0.016 |  | 78 | 0.4064 | 0.116 |  | 32 | 2.9464 | 0.377 |  | V | 9.5758 | 1.3386 |  |  | 34
0.0177 |  |  | 0.44958 | 0.1181 |  |  | 2.9997 | 0.386 |  | W | 9.8044 | 1.375 | 1.375 |  | 34.9251
0.018 |  | 77 | 0.4572 | 0.12 |  | 31 | 3.048 | 0.3906 | 25/64 |  | 9.9213 | 1.378 |  |  | 35
0.0197 |  |  | 0.50038 | 0.125 | 1/8 |  | 3.175 | 0.3937 |  |  | 10 | 1.375 |  |  | 36
0.02 |  | 76 | 0.508 | 0.1285 |  | 30 | 3.2639 | 0.397 |  | X | 10.0838 | 1.4567 |  |  | 37
0.021 |  | 75 | 0.5334 | 0.136 |  | 29 | 3.4544 | 0.404 |  | Y | 10.2616 | 1.4961 |  |  | 38
0.0217 |  |  | 0.55118 | 0.1378 |  |  | 3.5001 | 0.4063 | 13/32 |  | 10.32 | 1.5 | 1.5 |  | 38.1001
0.0225 |  | 74 | 0.5715 | 0.1405 |  | 28 | 3.5687 | 0.413 |  | Z | 10.4902 | 1.5354 |  |  | 39
0.0236 |  |  | 0.59944 | 0.1406 | 9/64 |  | 3.5712 | 0.4134 |  |  | 10.5004 | 1.5748 |  |  | 40
0.024 |  | 73 | 0.6096 | 0.144 |  | 27 | 3.6576 | 0.4219 | 27/64 |  | 10.7163 | 1.6142 |  |  | 41
0.025 |  | 72 | 0.635 | 0.147 |  | 26 | 3.7338 | 0.4331 |  |  | 11.0008 | 1.625 | 1 5/8 |  | 41.2751
0.0256 |  |  | 0.65024 | 0.1495 |  | 25 | 3.7973 | 0.4375 | 7/16 |  | 11.1125 | 1.6535 |  |  | 42
0.026 |  | 71 | 0.6604 | 0.152 |  | 24 | 3.8608 | 0.4528 |  |  | 11.5011 | 1.6929 |  |  | 43
0.0276 |  |  | 0.70104 | 0.154 |  | 23 | 3.9116 | 0.4531 | 29/64 |  | 11.5088 | 1.7323 |  |  | 44
0.028 |  | 70 | 0.7112 | 0.1563 | 5/32 |  | 3.97 | 0.4688 | 15/32 |  | 11.9075 | 1.75 | 1.75 |  | 44.4501
0.0292 |  | 69 | 0.74168 | 0.157 |  | 22 | 3.9878 | 0.4724 |  |  | 11.999 | 1.7716 |  |  | 45
0.0295 |  |  | 0.7493 | 0.1575 |  |  | 4.0005 | 0.4844 | 31/64 |  | 12.3038 | 1.811 |  |  | 46
0.031 |  | 68 | 0.7874 | 0.159 |  | 21 | 4.0386 | 0.4921 |  |  | 12.4994 | 1.8504 |  |  | 47
0.0313 | 1/32 |  | 0.79502 | 0.161 |  | 20 | 4.0894 | 0.5 | 1/2 |  | 12.7 | 1.875 | 1.875 |  | 47.6251
0.0315 |  |  | 0.8001 | 0.166 |  | 19 | 4.2164 | 0.5118 |  |  | 12.9997 | 1.8898 |  |  | 48
0.032 |  | 67 | 0.8128 | 0.1695 |  | 18 | 4.3053 | 0.5156 | 33/64 |  | 13.0963 | 1.9291 |  |  | 49
0.033 |  | 66 | 0.8382 | 0.1719 | 11/64 |  | 4.3663 | 0.5313 | 17/32 |  | 13.495 | 1.9685 |  |  | 50
0.0335 |  |  | 0.8509 | 0.173 |  | 17 | 4.3942 | 0.5315 |  |  | 13.5001 | 2 | 2 |  | 50.8001
0.035 |  | 65 | 0.889 | 0.177 |  | 16 | 4.4958 | 0.5469 | 35/64 |  | 13.8913 | 2.0079 |  |  | 51
0.0354 |  |  | 0.89916 | 0.1772 |  |  | 4.5009 | 0.5512 |  |  | 14.0005 | 2.0472 |  |  | 52
0.036 |  | 64 | 0.9144 | 0.18 |  | 15 | 4.572 | 0.5625 | 9/16 |  | 14.2875 | 2.0866 |  |  | 53
0.037 |  | 63 | 0.9398 | 0.182 |  | 14 | 4.6228 | 0.5709 |  |  | 14.5009 | 2.126 |  |  | 54
0.0374 |  |  | 0.94996 | 0.185 |  | 13 | 4.699 | 0.5781 | 37/64 |  | 14.6838 | 2.1654 |  |  | 55
0.038 |  | 62 | 0.9652 | 0.1875 | 3/16 |  | 4.7625 | 0.5905 |  |  | 14.9987 | 2.2047 |  |  | 56
0.039 |  | 61 | 0.9906 | 0.189 |  | 12 | 4.8006 | 0.5938 | 19/32 |  | 15.0826 | 2.2441 |  |  | 57
0.0394 |  |  | 1.0008 | 0.191 |  | 11 | 4.8514 | 0.6094 | 39/64 |  | 15.4788 | 2.25 | 2 1/4 |  | 57.1501
0.04 |  | 60 | 1.016 | 0.1935 |  | 10 | 4.9149 | 0.6102 |  |  | 15.4991 | 2.2835 |  |  | 58
0.041 |  | 59 | 1.0414 | 0.196 |  | 9 | 4.9784 | 0.625 | 5/8 |  | 15.875 | 2.3228 |  |  | 59
0.042 |  | 58 | 1.0668 | 0.1968 |  |  | 4.9987 | 0.6299 |  |  | 15.9995 | 2.3622 |  |  | 60
0.043 |  | 57 | 1.0922 | 0.199 |  | 8 | 5.0546 | 0.6406 | 41/64 |  | 16.2713 | 2.4016 |  |  | 61
0.0433 |  |  | 1.0998 | 0.201 |  | 7 | 5.1054 | 0.6496 |  |  | 16.4999 | 2.4409 |  |  | 62
0.0465 |  | 56 | 1.1811 | 0.2031 | 13/64 |  | 5.1588 | 0.6563 | 21/32 |  | 16.6701 | 2.4803 |  |  | 63
0.0469 | 3/64 |  | 1.1913 | 0.204 |  | 6 | 5.1816 | 0.6693 |  |  | 17.0003 | 2.5 | 2 1/2 |  | 63.5001
0.0472 |  |  | 1.1989 | 0.2055 |  | 5 | 5.2197 | 0.6719 | 43/64 |  | 17.0663 | 2.5197 |  |  | 64
0.0512 |  |  | 1.3005 | 0.209 |  | 4 | 5.3086 | 0.6875 | 11/16 |  | 17.4625 | 2.5591 |  |  | 65
0.052 |  | 55 | 1.3208 | 0.213 |  | 3 | 5.4102 | 0.689 |  |  | 17.5006 | 2.5984 |  |  | 66
0.055 |  | 54 | 1.397 | 0.2165 |  |  | 5.4991 | 0.7031 | 45/64 |  | 17.8588 | 2.6378 |  |  | 67
0.0551 |  |  | 1.3995 | 0.2188 | 7/32 |  | 5.5575 | 0.7087 |  |  | 18.001 | 2.6772 |  |  | 68
0.0591 |  |  | 1.5011 | 0.221 |  | 2 | 5.6134 | 0.7188 | 23/32 |  | 18.2576 | 2.7165 |  |  | 69
0.0595 |  | 53 | 1.5113 | 0.228 |  | 1 | 5.7912 | 0.7283 |  |  | 18.4989 | 2.75 | 2 3/4 |  | 69.8501
0.0625 | 1/16 |  | 1.5875 | 0.234 |  | A | 5.9436 | 0.7344 | 47/64 |  | 18.6538 | 2.7559 |  |  | 70
0.063 |  |  | 1.6002 | 0.2344 | 15/64 |  | 5.9538 | 0.748 |  |  | 18.9992 | 2.7953 |  |  | 71
0.0635 |  | 52 | 1.6129 | 0.2362 |  |  | 5.9995 | 0.75 | 3/4 |  | 19.05 | 2.8346 |  |  | 72
0.0669 |  |  | 1.6993 | 0.238 |  | B | 6.0452 | 0.7656 | 49/64 |  | 19.4463 | 2.874 |  |  | 73
0.067 |  | 51 | 1.7018 | 0.242 |  | C | 6.1468 | 0.7677 |  |  | 19.4996 | 2.9134 |  |  | 74
0.07 |  | 50 | 1.778 | 0.246 |  | D | 6.2484 | 0.7813 | 25/32 |  | 19.8451 | 2.9527 |  |  | 75
0.0709 |  |  | 1.8009 | 0.25 | 1/4 | E | 6.35 | 0.7874 |  |  | 20 | 2.9921 |  |  | 76
0.073 |  | 49 | 1.8542 | 0.2559 |  |  | 6.4999 | 0.7969 | 51/64 |  | 20.2413 | 3 | 3 |  | 76.2002
0.0748 |  |  | 1.8999 | 0.257 |  | F | 6.5278 | 0.8071 |  |  | 20.5004 | 3.0315 |  |  | 77
0.076 |  | 48 | 1.9304 | 0.261 |  | G | 6.6294 | 0.8125 | 13/16 |  | 20.6375 | 3.0709 |  |  | 78
0.0781 | 5/64 |  | 1.9837 | 0.2656 | 17/64 |  | 6.7463 | 0.8268 |  |  | 21.0008 | 3.1102 |  |  | 79
0.0785 |  | 47 | 1.9939 | 0.266 |  | H | 6.7564 | 0.8281 | 53/64 |  | 21.0338 | 3.1496 |  |  | 80
0.0787 |  |  | 1.999 | 0.272 |  | I | 6.9088 | 0.8438 | 27/32 |  | 21.4326 | 3.189 |  |  | 81
0.081 |  | 46 | 2.0574 | 0.2756 |  |  | 7.0003 | 0.8465 |  |  | 21.5011 | 3.2283 |  |  | 82
0.082 |  | 45 | 2.0828 | 0.277 |  | J | 7.0358 | 0.8594 | 55/64 |  | 21.8288 | 3.25 | 3 1/4 |  | 82.5502
0.0827 |  |  | 2.1006 | 0.281 |  | K | 7.1374 | 0.8661 |  |  | 21.999 | 3.2677 |  |  | 83
0.086 |  | 44 | 2.1844 | 0.2813 | 9/32 |  | 7.145 | 0.875 | 7/8 |  | 22.225 | 3.3071 |  |  | 84
0.0866 |  |  | 2.1996 | 0.29 |  | L | 7.366 | 0.8858 |  |  | 22.4994 | 3.3464 |  |  | 85
0.089 |  | 43 | 2.2606 | 0.295 |  | M | 7.493 | 0.8906 | 57/64 |  | 22.6213 | 3.3858 |  |  | 86
0.0906 |  |  | 2.3012 | 0.2953 |  |  | 7.5006 | 0.9055 |  |  | 22.9997 | 3.4252 |  |  | 87
0.0935 |  | 42 | 2.3749 | 0.2969 | 19/64 |  | 7.5413 | 0.9063 | 29/32 |  | 23.0201 | 3.4646 |  |  | 88
0.0938 | 3/32 |  | 2.3825 | 0.302 |  | N | 7.6708 | 0.9219 | 59/64 |  | 23.4163 | 3.5 | 3 1/2 |  | 88.9002
0.0945 |  |  | 2.4003 | 0.3125 | 5/16 |  | 7.9375 | 0.9252 |  |  | 23.5001 | 3.5039 |  |  | 89
0.096 |  | 41 | 2.4384 | 0.315 |  |  | 8.001 | 0.9375 | 15/16 |  | 23.8125 | 3.5433 |  |  | 90
0.098 |  | 40 | 2.4892 | 0.316 |  | O | 8.0264 | 0.9449 |  |  | 24.0005 | 3.5827 |  |  | 91
0.0984 |  |  | 2.4994 | 0.323 |  | P | 8.2042 | 0.9531 | 61/64 |  | 24.2088 | 3.622 |  |  | 92
0.0995 |  | 39 | 2.5273 | 0.3281 | 21/64 |  | 8.3338 | 0.9646 |  |  | 24.5009 | 3.6614 |  |  | 93
0.1015 |  | 38 | 2.5781 | 0.332 |  | Q | 8.4328 | 0.9688 | 31/32 |  | 24.6076 | 3.7008 |  |  | 94
0.1024 |  |  | 2.601 | 0.3346 |  |  | 8.4989 | 0.9842 |  |  | 24.9987 | 3.7402 |  |  | 95
0.104 |  | 37 | 2.6416 | 0.339 |  | R | 8.6106 | 0.9844 | 63/64 |  | 25.0038 | 3.75 | 3 3/4 |  | 95.2502
0.1063 |  |  | 2.7 | 0.3438 | 11/32 |  | 8.7325 | 1 | 1 |  | 25.4001 | 3.7795 |  |  | 96
Decimal | Fract. (in) | Wire No. /Letter | Metric (mm) | Decimal | Fract. (in) | Wire No. /Letter | Metric (mm) | Decimal | Fract. (in) | Wire No. /Letter | Metric (mm) | Decimal | Fract. (in) | Wire No. /Letter | Metric (mm)

## Sheet1
Drill Bit Sizes
Decimal | Fract. (in) | Wire No. /Letter | Metric (mm) | Decimal | Fract. (in) | Wire No. /Letter | Metric (mm) | Decimal | Fract. (in) | Wire No. /Letter | Metric (mm) | Decimal | Fract. (in) | Wire No. /Letter | Metric (mm) | 25.4001
0.0098 |  |  | 0.24892 | 0.1065 |  | 36 | 2.7051 | 0.348 |  | S | 8.8392 | 1.125 | 1.125 |  | 28.5751
0.0118 |  |  | 0.29972 | 0.1094 | 7/64 |  | 2.7788 | 0.3543 |  |  | 8.9992 | 1.1417 |  |  | 29
0.0135 |  | 80 | 0.3429 | 0.11 |  | 35 | 2.794 | 0.358 |  | T | 9.0932 | 1.1811 |  |  | 30
0.0138 |  |  | 0.35052 | 0.1102 |  |  | 2.7991 | 0.3594 | 23/64 |  | 9.1288 | 1.2205 |  |  | 31
0.0145 |  | 79 | 0.3683 | 0.111 |  | 34 | 2.8194 | 0.368 |  | U | 9.3472 | 1.25 | 1 1/4 |  | 31.7501
0.0156 | 1/64 |  | 0.39624 | 0.113 |  | 33 | 2.8702 | 0.374 |  |  | 9.4996 | 1.2598 |  |  | 32
0.0157 |  |  | 0.39878 | 0.1142 |  |  | 2.9007 | 0.375 | 3/8 |  | 9.525 | 1.2992 |  |  | 33
0.016 |  | 78 | 0.4064 | 0.116 |  | 32 | 2.9464 | 0.377 |  | V | 9.5758 | 1.3386 |  |  | 34
0.0177 |  |  | 0.44958 | 0.1181 |  |  | 2.9997 | 0.386 |  | W | 9.8044 | 1.375 | 1.375 |  | 34.9251
0.018 |  | 77 | 0.4572 | 0.12 |  | 31 | 3.048 | 0.3906 | 25/64 |  | 9.9213 | 1.378 |  |  | 35
0.0197 |  |  | 0.50038 | 0.125 | 1/8 |  | 3.175 | 0.3937 |  |  | 10 | 1.375 |  |  | 36
0.02 |  | 76 | 0.508 | 0.1285 |  | 30 | 3.2639 | 0.397 |  | X | 10.0838 | 1.4567 |  |  | 37
0.021 |  | 75 | 0.5334 | 0.136 |  | 29 | 3.4544 | 0.404 |  | Y | 10.2616 | 1.4961 |  |  | 38
0.0217 |  |  | 0.55118 | 0.1378 |  |  | 3.5001 | 0.4063 | 13/32 |  | 10.32 | 1.5 | 1.5 |  | 38.1001
0.0225 |  | 74 | 0.5715 | 0.1405 |  | 28 | 3.5687 | 0.413 |  | Z | 10.4902 | 1.5354 |  |  | 39
0.0236 |  |  | 0.59944 | 0.1406 | 9/64 |  | 3.5712 | 0.4134 |  |  | 10.5004 | 1.5748 |  |  | 40
0.024 |  | 73 | 0.6096 | 0.144 |  | 27 | 3.6576 | 0.4219 | 27/64 |  | 10.7163 | 1.6142 |  |  | 41
0.025 |  | 72 | 0.635 | 0.147 |  | 26 | 3.7338 | 0.4331 |  |  | 11.0008 | 1.625 | 1 5/8 |  | 41.2751
0.0256 |  |  | 0.65024 | 0.1495 |  | 25 | 3.7973 | 0.4375 | 7/16 |  | 11.1125 | 1.6535 |  |  | 42
0.026 |  | 71 | 0.6604 | 0.152 |  | 24 | 3.8608 | 0.4528 |  |  | 11.5011 | 1.6929 |  |  | 43
0.0276 |  |  | 0.70104 | 0.154 |  | 23 | 3.9116 | 0.4531 | 29/64 |  | 11.5088 | 1.7323 |  |  | 44
0.028 |  | 70 | 0.7112 | 0.1563 | 5/32 |  | 3.97 | 0.4688 | 15/32 |  | 11.9075 | 1.75 | 1.75 |  | 44.4501
0.0292 |  | 69 | 0.74168 | 0.157 |  | 22 | 3.9878 | 0.4724 |  |  | 11.999 | 1.7716 |  |  | 45
0.0295 |  |  | 0.7493 | 0.1575 |  |  | 4.0005 | 0.4844 | 31/64 |  | 12.3038 | 1.811 |  |  | 46
0.031 |  | 68 | 0.7874 | 0.159 |  | 21 | 4.0386 | 0.4921 |  |  | 12.4994 | 1.8504 |  |  | 47
0.0313 | 1/32 |  | 0.79502 | 0.161 |  | 20 | 4.0894 | 0.5 | 1/2 |  | 12.7 | 1.875 | 1.875 |  | 47.6251
0.0315 |  |  | 0.8001 | 0.166 |  | 19 | 4.2164 | 0.5118 |  |  | 12.9997 | 1.8898 |  |  | 48
0.032 |  | 67 | 0.8128 | 0.1695 |  | 18 | 4.3053 | 0.5156 | 33/64 |  | 13.0963 | 1.9291 |  |  | 49
0.033 |  | 66 | 0.8382 | 0.1719 | 11/64 |  | 4.3663 | 0.5313 | 17/32 |  | 13.495 | 1.9685 |  |  | 50
0.0335 |  |  | 0.8509 | 0.173 |  | 17 | 4.3942 | 0.5315 |  |  | 13.5001 | 2 | 2 |  | 50.8001
0.035 |  | 65 | 0.889 | 0.177 |  | 16 | 4.4958 | 0.5469 | 35/64 |  | 13.8913 | 2.0079 |  |  | 51
0.0354 |  |  | 0.89916 | 0.1772 |  |  | 4.5009 | 0.5512 |  |  | 14.0005 | 2.0472 |  |  | 52
0.036 |  | 64 | 0.9144 | 0.18 |  | 15 | 4.572 | 0.5625 | 9/16 |  | 14.2875 | 2.0866 |  |  | 53
0.037 |  | 63 | 0.9398 | 0.182 |  | 14 | 4.6228 | 0.5709 |  |  | 14.5009 | 2.126 |  |  | 54
0.0374 |  |  | 0.94996 | 0.185 |  | 13 | 4.699 | 0.5781 | 37/64 |  | 14.6838 | 2.1654 |  |  | 55
0.038 |  | 62 | 0.9652 | 0.1875 | 3/16 |  | 4.7625 | 0.5905 |  |  | 14.9987 | 2.2047 |  |  | 56
0.039 |  | 61 | 0.9906 | 0.189 |  | 12 | 4.8006 | 0.5938 | 19/32 |  | 15.0826 | 2.2441 |  |  | 57
0.0394 |  |  | 1.0008 | 0.191 |  | 11 | 4.8514 | 0.6094 | 39/64 |  | 15.4788 | 2.25 | 2 1/4 |  | 57.1501
0.04 |  | 60 | 1.016 | 0.1935 |  | 10 | 4.9149 | 0.6102 |  |  | 15.4991 | 2.2835 |  |  | 58
0.041 |  | 59 | 1.0414 | 0.196 |  | 9 | 4.9784 | 0.625 | 5/8 |  | 15.875 | 2.3228 |  |  | 59
0.042 |  | 58 | 1.0668 | 0.1968 |  |  | 4.9987 | 0.6299 |  |  | 15.9995 | 2.3622 |  |  | 60
0.043 |  | 57 | 1.0922 | 0.199 |  | 8 | 5.0546 | 0.6406 | 41/64 |  | 16.2713 | 2.4016 |  |  | 61
0.0433 |  |  | 1.0998 | 0.201 |  | 7 | 5.1054 | 0.6496 |  |  | 16.4999 | 2.4409 |  |  | 62
0.0465 |  | 56 | 1.1811 | 0.2031 | 13/64 |  | 5.1588 | 0.6563 | 21/32 |  | 16.6701 | 2.4803 |  |  | 63
0.0469 | 3/64 |  | 1.1913 | 0.204 |  | 6 | 5.1816 | 0.6693 |  |  | 17.0003 | 2.5 | 2 1/2 |  | 63.5001
0.0472 |  |  | 1.1989 | 0.2055 |  | 5 | 5.2197 | 0.6719 | 43/64 |  | 17.0663 | 2.5197 |  |  | 64
0.0512 |  |  | 1.3005 | 0.209 |  | 4 | 5.3086 | 0.6875 | 11/16 |  | 17.4625 | 2.5591 |  |  | 65
0.052 |  | 55 | 1.3208 | 0.213 |  | 3 | 5.4102 | 0.689 |  |  | 17.5006 | 2.5984 |  |  | 66
0.055 |  | 54 | 1.397 | 0.2165 |  |  | 5.4991 | 0.7031 | 45/64 |  | 17.8588 | 2.6378 |  |  | 67
0.0551 |  |  | 1.3995 | 0.2188 | 7/32 |  | 5.5575 | 0.7087 |  |  | 18.001 | 2.6772 |  |  | 68
0.0591 |  |  | 1.5011 | 0.221 |  | 2 | 5.6134 | 0.7188 | 23/32 |  | 18.2576 | 2.7165 |  |  | 69
0.0595 |  | 53 | 1.5113 | 0.228 |  | 1 | 5.7912 | 0.7283 |  |  | 18.4989 | 2.75 | 2 3/4 |  | 69.8501
0.0625 | 1/16 |  | 1.5875 | 0.234 |  | A | 5.9436 | 0.7344 | 47/64 |  | 18.6538 | 2.7559 |  |  | 70
0.063 |  |  | 1.6002 | 0.2344 | 15/64 |  | 5.9538 | 0.748 |  |  | 18.9992 | 2.7953 |  |  | 71
0.0635 |  | 52 | 1.6129 | 0.2362 |  |  | 5.9995 | 0.75 | 3/4 |  | 19.05 | 2.8346 |  |  | 72
0.0669 |  |  | 1.6993 | 0.238 |  | B | 6.0452 | 0.7656 | 49/64 |  | 19.4463 | 2.874 |  |  | 73
0.067 |  | 51 | 1.7018 | 0.242 |  | C | 6.1468 | 0.7677 |  |  | 19.4996 | 2.9134 |  |  | 74
0.07 |  | 50 | 1.778 | 0.246 |  | D | 6.2484 | 0.7813 | 25/32 |  | 19.8451 | 2.9527 |  |  | 75
0.0709 |  |  | 1.8009 | 0.25 | 1/4 | E | 6.35 | 0.7874 |  |  | 20 | 2.9921 |  |  | 76
0.073 |  | 49 | 1.8542 | 0.2559 |  |  | 6.4999 | 0.7969 | 51/64 |  | 20.2413 | 3 | 3 |  | 76.2002
0.0748 |  |  | 1.8999 | 0.257 |  | F | 6.5278 | 0.8071 |  |  | 20.5004 | 3.0315 |  |  | 77
0.076 |  | 48 | 1.9304 | 0.261 |  | G | 6.6294 | 0.8125 | 13/16 |  | 20.6375 | 3.0709 |  |  | 78
0.0781 | 5/64 |  | 1.9837 | 0.2656 | 17/64 |  | 6.7463 | 0.8268 |  |  | 21.0008 | 3.1102 |  |  | 79
0.0785 |  | 47 | 1.9939 | 0.266 |  | H | 6.7564 | 0.8281 | 53/64 |  | 21.0338 | 3.1496 |  |  | 80
0.0787 |  |  | 1.999 | 0.272 |  | I | 6.9088 | 0.8438 | 27/32 |  | 21.4326 | 3.189 |  |  | 81
0.081 |  | 46 | 2.0574 | 0.2756 |  |  | 7.0003 | 0.8465 |  |  | 21.5011 | 3.2283 |  |  | 82
0.082 |  | 45 | 2.0828 | 0.277 |  | J | 7.0358 | 0.8594 | 55/64 |  | 21.8288 | 3.25 | 3 1/4 |  | 82.5502
0.0827 |  |  | 2.1006 | 0.281 |  | K | 7.1374 | 0.8661 |  |  | 21.999 | 3.2677 |  |  | 83
0.086 |  | 44 | 2.1844 | 0.2813 | 9/32 |  | 7.145 | 0.875 | 7/8 |  | 22.225 | 3.3071 |  |  | 84
0.0866 |  |  | 2.1996 | 0.29 |  | L | 7.366 | 0.8858 |  |  | 22.4994 | 3.3464 |  |  | 85
0.089 |  | 43 | 2.2606 | 0.295 |  | M | 7.493 | 0.8906 | 57/64 |  | 22.6213 | 3.3858 |  |  | 86
0.0906 |  |  | 2.3012 | 0.2953 |  |  | 7.5006 | 0.9055 |  |  | 22.9997 | 3.4252 |  |  | 87
0.0935 |  | 42 | 2.3749 | 0.2969 | 19/64 |  | 7.5413 | 0.9063 | 29/32 |  | 23.0201 | 3.4646 |  |  | 88
0.0938 | 3/32 |  | 2.3825 | 0.302 |  | N | 7.6708 | 0.9219 | 59/64 |  | 23.4163 | 3.5 | 3 1/2 |  | 88.9002
0.0945 |  |  | 2.4003 | 0.3125 | 5/16 |  | 7.9375 | 0.9252 |  |  | 23.5001 | 3.5039 |  |  | 89
0.096 |  | 41 | 2.4384 | 0.315 |  |  | 8.001 | 0.9375 | 15/16 |  | 23.8125 | 3.5433 |  |  | 90
0.098 |  | 40 | 2.4892 | 0.316 |  | O | 8.0264 | 0.9449 |  |  | 24.0005 | 3.5827 |  |  | 91
0.0984 |  |  | 2.4994 | 0.323 |  | P | 8.2042 | 0.9531 | 61/64 |  | 24.2088 | 3.622 |  |  | 92
0.0995 |  | 39 | 2.5273 | 0.3281 | 21/64 |  | 8.3338 | 0.9646 |  |  | 24.5009 | 3.6614 |  |  | 93
0.1015 |  | 38 | 2.5781 | 0.332 |  | Q | 8.4328 | 0.9688 | 31/32 |  | 24.6076 | 3.7008 |  |  | 94
0.1024 |  |  | 2.601 | 0.3346 |  |  | 8.4989 | 0.9842 |  |  | 24.9987 | 3.7402 |  |  | 95
0.104 |  | 37 | 2.6416 | 0.339 |  | R | 8.6106 | 0.9844 | 63/64 |  | 25.0038 | 3.75 | 3 3/4 |  | 95.2502
0.1063 |  |  | 2.7 | 0.3438 | 11/32 |  | 8.7325 | 1 | 1 |  | 25.4001 | 3.7795 |  |  | 96
Decimal | Fract. (in) | Wire No. /Letter | Metric (mm) | Decimal | Fract. (in) | Wire No. /Letter | Metric (mm) | Decimal | Fract. (in) | Wire No. /Letter | Metric (mm) | Decimal | Fract. (in) | Wire No. /Letter | Metric (mm)